## Лист1
№ сайта	разъем	назначение	цвет	примечание	колодка контакт блока M86	примечание	X1 — 55 разъемов / X2 — 65 разъемов					EFI	electronic fuel injection	система электронного впрыска топлива				POWER
1	M4	Питание платы с выхода главного реле	белый справа		X1 K3			ПОКА НЕ ИСПОЛЬЗУЕМ					ECU	electronic control usnit	ЭБУ				id	long_id	расшифровка
2	M3	Силовая масса на кузов	белый		X1 K4	проверить наличие массы на кузов в разъеме		выпиливаем					SENT	single edge nibble transmission	протокол однонаправленной передачи данных от датчика до ECU				12V	power supply	обеспечение энергией (добавить предохранитель 5А)
3	M2	силовая подтяжка на массу для исполнительных устройств (стартер)	белый	соленоид ХХ	X1 G2			используем					IAT	intake air temperature	датчик температуры впускного воздуха				pgnd	power ground	заземление на кузов или двигатель
4	M1	Выход на дроссель +	белый		X2 A1			вопросы с подключением / (см. sensors.odt)					PPS	pedal position sensor	датчик положения педали акселератора				sgnd	signal ground	заземление датчиков (не заземлять разъем)	2 пина / (17, 21)
5	L4	Зажигание с ключа, +12В	черный		X1 A5			нет уверенности в правильности подключения					TPS	throttle position sensor	датчик положения дроссельной заслонки				5V	5V sensor supply	питание на датчики / (5В, 200мА макс. На пин)	2 пина / (39, 44)
6	L3	Силовая масса на кузов	черный		X2 C5			непонятный пин					GND	ground	земля
7	L2	силовая подтяжка на массу для исполнительных устройств (фазик)	черный	ШИМ	X2 A5					idle		система управления оборотами холостого хода				INPUT
8	L1	Выход на дроссель -	черный		X2 A4					VVT	variable valve timing	фазовращатель				at	analog temperature	вход с термистра, подтяжка на 5В через резистор 2,7 кОм.	Термометры, датчик топлива, разные резисторы	4 пина / (18, 22, 23, 24)
9	K4	зажигание 1 катушка	Тёмно-синий		X2 N5					ETB	electronic throttle body	электронная дроссельная заслонка				av	analog voltage	подтяжка на землю через 500кОм	Вольтметр (ДАД, ДПДЗ, давление масла, педаль круиза?)	10 пинов / (19, 20, 26-28, 30-32, 36, 40)
10	K3	Зажигание 2 катушка	Тёмно-синий		X2 N4					alternator	генератор				vr	variable reluctance	реостатический датчик сопротивления	датчики коленвала, распредвала, спидометр	1 пин (46, +45)
11	K2	Зажигание 3 катушка	Тёмно-синий		X2 N3					CLT		ДТОЖ — датчик температуры охлаждающей жидкости				hall	hall cam/crank		датчики Холла коленвала, спидометра, распредвала	1 пин (25, +45)
12	K1	Зажигание 4 катушка	Тёмно-синий		X2 N2					hall	датчик Холла
13	I4	Питание ДППА 1	желтый	Выход 5 / 12 В (в зависимости от перемычки JP2)	X1 D2					MAP	mainfold absolute pressure	ДАД — датчик абсолютного давления				OUTPUT
14	I3	Питание ДППА 2	желтый	Выход 5 / 12 В (в зависимости от перемычки JP2)	X1 E2					WBO	wide band …	широкополосный ДК				inj	injector output	low side, 2,2A max	форсунки, общее назначение	4 пина (37, 38, 41, 42)
15	I2	usb (белый провод)	желтый					AFR	air fuel ratio	соотношение топливовоздушной смеси (14,7)				ign	ignition	5V push-pull, 250mA max	свечи, общее назначение 5В	4 пина (9 — 12)
16	I1	usb (зеленый провод)	желтый					EGO	EGO Sensor (BMW)	датчик кислорода в выхлопных газах				ls	high power low side	4.5A max	общее назначение, форсунки	2 пина (3, 7)
17	H4	Масса ДАД, ДТВ, ДТОЖ.	красный справа		X2 J5					VR	variable reluctance	изменяемое сопротивление (реостатичесий датчик)				gp_high	general purpose high side	output 5V/12V — JP2 jumper, 250mA max	общее назначение, катушки зажигания	2 пина (13, 14)
18	H3	Сигнал ДТОЖ			X2 J3					Hall		датчик Холла				gp_low	general purpose low side	подтяжка на землю, max 12V 500mA	общее назначение	4 пина (33, 34, 35, 43)
19	H2	вход 5В для подключения USB	красный					crank		коленвал (кривошип)				gp_pp	general purpose push-pull	и высокая и низкая сторона (транзисторный каскад)	биполярные шаговые двигатели (хх), реле, соленоиды	4 пина (33, 34, 35, 43)
20	H1	Сигнал ДПДЗ 1	красный слева		X2 G2					cam		Распредвал (кулачковый вал)				mr	main relay	выход на главное реле. Включается перемыканием на землю	главное реле	1 пин (29)
21	G4	Масса ДПДЗ	темно зеленый		X2 F5					etb	electronic throttle	подсоединяется к мотору дроссельной заслонки		2 пина (4, 8)
22	G3	Сигнал с термистора / Подтяжка на 5 В	темно зеленый
23	G2	Сигнал ДТВ	темно зеленый		X2 J2
24	G1	Сигнал с термистора / Подтяжка на 5 В	темно зеленый
25	F4	ДФ	голубой справа		X2 E4	можно подать на 22 или 24
26	F3	Сигнал ДПДЗ 2	голубой		X2 G3
27	F2	Сигнал ДАД	голубой		X2 J4
28	F1	AUX (analog voltage) / Подтяжка на землю / (ДЕТОН +)	голубой слева		X2 H2
29	E4	Выключатель главного реле	розовый справа		X1 J3
30	E3	Сигнал ДППА 2	розовый		X1 E4
31	E2	Сигнал ДППА 1	розовый		X1 D4
32	E1	ШДК	розовый
33	D4	gp_low, gp_pp / Подтяжка на землю	оранжевый справа		X1 D5
34	D3	Вентилятор 1 режим	оранжевый		X1 H2
35	D2	реле бензонасоса	оранжевый		X1 J4
36	D1	AUX (analog voltage) / Подтяжка на землю / (ДЕТОН -)	оранжевый слева		X2 H3
37	C4	Форсунка 1	серый справа		X2 B2
38	C3	Форсунка 2	серый		X2 C2
39	C2	Питание ДАД, ДТВ	серый		X2 F3
40	C1	AUX (analog voltage) / Подтяжка на землю	серый	AN volt 9 without R30, low side output with R30
41	B4	Форсунка 3	коричневый справа		X2 C3
42	B3	Форсунка 4	коричневый		X2 D2
43	B2	gp_low, gp_pp / Подтяжка на землю	коричневый		X1 E5
44	B1	Питание ДПДЗ	коричневый слева		X2 E3
45	A4	Сигнал ДПКВ +	салатовый справа		X2 B4	reverse?
46	A3	Сигнал ДПКВ -	салатовый		X2 B5	reverse?
47	A2	шина can low	салатовый		X2 D5	X1 H5
48	A1	шина как high	салатовый		X2 D4	X1 H4