## Лист1
№ сайта	разъем	назначение	цвет	примечание	колодка контакт блока M86	примечание	X1 — 55 разъемов / X2 — 65 разъемов					EFI	electronic fuel injection	система электронного впрыска топлива				POWER
1	M4	+12В с главного реле	белый справа	масса на пине 29. / Управляющий плюс на пине 5					ECU	electronic control usnit	ЭБУ				id	long_id	расшифровка
2	M3	Масса (силовая?)	белый		X2 C5					SENT	single edge nibble transmission	протокол однонаправленной передачи данных от датчика до ECU				12V	power supply	обеспечение энергией (добавить предохранитель 5А)
3	M2	управляющий минус (земля)	белый	соленоид ХХ					IAT	intake air temperature	датчик температуры впускного воздуха				pgnd	power ground	заземление на кузов или двигатель
4	M1	плюс на дроссель	белый		X2 A1					PPS	pedal position sensor	датчик положения педали акселератора				sgnd	signal ground	заземление датчиков (не заземлять разъем)	2 пина / (17, 21)
5	L4	зажигание, +12В	черный	первичный источник +12В?	X1 A5					TPS	throttle position sensor	датчик положения дроссельной заслонки				5V	5V sensor supply	питание на датчики / (5В, 200мА макс. На пин)	2 пина / (39, 44)
6	L3	Масса (силовая?)	черный					GND	ground	земля
7	L2	управляющий минус (земля)	черный	на фазовращатель	X2 A5					idle		система управления оборотами холостого хода				INPUT
8	L1	минус на дроссель	черный		X2 A4					VVT	variable valve timing	фазовращатель				at	analog temperature	вход с термистра, подтяжка на 5В через резистор 2,7 кОм.	Термометры, датчик топлива, разные резисторы	4 пина / (18, 22, 23, 24)
9	K4	зажигание 1 катушка	Тёмно-синий		X2 N5					ETB	electronic throttle body	электронная дроссельная заслонка				av	analog voltage	подтяжка на землю через 500кОм	Вольтметр (ДАД, ДПДЗ, давление масла, педаль круиза?)	10 пинов / (19, 20, 26-28, 30-32, 36, 40)
10	K3	Зажигание 2 катушка	Тёмно-синий		X2 N4					alternator	генератор				vr	variable reluctance	реостатический датчик сопротивления	датчики коленвала, распредвала, спидометр	1 пин (46, +45)
11	K2	Зажигание 3 катушка	Тёмно-синий		X2 N3					CLT		ДТОЖ — датчик температуры охлаждающей жидкости				hall	hall cam/crank		датчики Холла коленвала, спидометра, распредвала	1 пин (25, +45)
12	K1	Зажигание 4 катушка	Тёмно-синий		X2 N2					hall	датчик Холла
13	I4	Выход 5 / 12 В (в зависимости от перемычки JP2)	желтый	На контроллер генератора?					MAP	mainfold absolute pressure	ДАД — датчик абсолютного давления				OUTPUT
14	I3	Выход 5 / 12 В (в зависимости от перемычки JP2)	желтый					WBO	wide band …	широкополосный ДК				inj	injector output	low side, 2,2A max	форсунки, общее назначение	4 пина (37, 38, 41, 42)
15	I2	usb (белый провод)	желтый					AFR	air fuel ratio	соотношение топливовоздушной смеси (14,7)				ign	ignition	5V push-pull, 250mA max	свечи, общее назначение 5В	4 пина (9 — 12)
16	I1	usb (зеленый провод)	желтый					EGO	EGO Sensor (BMW)	датчик кислорода в выхлопных газах				ls	high power low side	4.5A max	общее назначение, форсунки	2 пина (3, 7)
17	H4	Масса датчиков	красный справа		X2 J5	Масса ДАД, ДТВ, ДТОЖ.					VR	variable reluctance	изменяемое сопротивление (реостатичесий датчик)				gp_high	general purpose high side	output 5V/12V — JP2 jumper, 250mA max	общее назначение, катушки зажигания	2 пина (13, 14)
18	H3	ДТОЖ			X2 J3					Hall		датчик Холла				gp_low	general purpose low side	подтяжка на землю, max 12V 500mA	общее назначение	4 пина (33, 34, 35, 43)
19	H2	вход 5В для подключения USB	красный					crank		коленвал (кривошип)				gp_pp	general purpose push-pull	и высокая и низкая сторона (транзисторный каскад)	биполярные шаговые двигатели (хх), реле, соленоиды	4 пина (33, 34, 35, 43)
20	H1	ДПДЗ	красный слева	+ или - ?	X2 G2					cam		Распредвал (кулачковый вал)				mr	main relay	выход на главное реле. Включается перемыканием на землю	главное реле	1 пин (29)
21	G4	Масса датчиков	темно зеленый		X2 F5	Масса ДПДЗ					etb	electronic throttle	подсоединяется к мотору дроссельной заслонки		2 пина (4, 8)
22	G3	вход датчика Холла4; / Вход температура 4; / Flex?	темно зеленый		X2 H2
23	G2	ДТВ (воздуха на впуске) / (температура 2)	темно зеленый		X2 J2
24	G1	вход датчика Холла4; / Вход температура 3; / Flex?	темно зеленый		X2 H3
25	F4	ДПКВ hall	голубой справа		X2 B4	reverse?
26	F3	ДПДЗ 2	голубой		X2 G3
27	F2	ДАД	голубой		X2 J4
28	F1	Вольтметр 10?	голубой слева
29	E4	минус с главного реле	розовый справа
30	E3	датчик положения акселератора 2	розовый
31	E2	датчик положения акселератора	розовый
32	E1	ШДК	розовый
33	D4	РХХ степпер 2+	оранжевый справа
34	D3	реле вентилятора / (РХХ степпер 1-)	оранжевый
35	D2	реле маслонасоса / (РХХ степпер 1+)	оранжевый
36	D1	AN volt 8	оранжевый слева
37	C4	Форсунка 1	серый справа		X2 B2
38	C3	Форсунка 2	серый		X2 C2
39	C2	ДАД питание (5В)	серый		X2 F3
40	C1	AN volt 9	серый
41	B4	Форсунка 3	коричневый справа		X2 C3
42	B3	Форсунка 4	коричневый		X2 D2
43	B2	РХХ степпер 2+	коричневый
44	B1	питание ДПДЗ (TPS)	коричневый слева		X2 E3
45	A4	ДПКВ HALL	салатовый справа		X2 B5	reverse?
46	A3	ДПКВ - / (не используется если Холл)	салатовый
47	A2	шина can low	салатовый		X1 H5	X2 D5
48	A1	шина как high	салатовый		X1 H4	X2 D4